## 工作表1
規 格
型號 | SW300(B)
產品尺寸 | 410(長)*215(寬)*482mm(高) 含面板
產品淨重 | 5.7 Kg
支援散熱器高度 | 163 mm
支援顯示卡長度 | 345 mm
風扇支援 | 內建前:12cm ARGB風扇x4/後: 12cm ARGB風扇x1;選配上:12cm風扇x2/電源倉12cm風扇x2
水冷支援 | 前:120/240/280/360mm / 後: 120mm / 上:120/240/280mm 厚度皆須< 55mm
電源支援 | 190mm
主機板類型 | E-ATX,ATX,Micro ATX,Mini ITX
擴充槽 | 7
I/O面板 | Type-C,USB3.0x2,AUDIO,MIC,LED S.W,POWER S.W
3.5" HDD槽 | 2
2.5" SSD槽 | 2