## 工作表1
規 格
型號 | SW300 M(B)
產品尺寸 | 429(長) x 215(寬) x 422mm(高) 含面板
產品淨重 | 5.7 Kg
鋼板厚度 | 0.8 mm
側板材質 | 左側4.0 mm 玻璃 / 右側0.8 mm 鐵板
風扇支援 | 內建前:12cm 風扇x3 / 後:12cm 風扇x1 (選配 :上蓋12cm風扇x2 / 電源倉12cm風扇x2)
水冷支援 | 前:120/240/280/360mm / 後: 120mm / 上:120/240/280mm 厚度皆須< 55mm
風扇支援 | 內建前:12cm 風扇x3 / 後:12cm 風扇x1 (選配 :上蓋12cm風扇x2 / 電源倉12cm風扇x2)
水冷支援 | 前:120/240/280/360mm / 後: 120mm / 上:120/240/280mm 厚度皆須< 55mm
支援散熱器高度 | 166 mm
支援顯示卡長度 | 350 mm
電源支援 | 200 mm
主機板類型 | Micro ATX / Mini ITX
擴充槽 | 4
上置 I/O | Type-C / USB3.0 / Audio / Mic / USB3.0 / RESET S.W / POWER S.W
3.5" HDD槽 | 2
2.5" SSD槽 | 2